## Sheet1
Comment | Designator | Footprint | LCSC Part Number
1uF | C1, C7, C10, C11, C14, C15, C17, C21 | Cap-0402 | C52923
0.1uF | C2, C3 | Cap-0402 | C307331
10uF | C5, C6, C24, C38 | Case-A | C185774
4.7uF | C8 | Cap-0402 | C318563
10nF | C9, C12, C13, C16, C18, C20 | Cap-0402 | C60133
100nF | C19, C22, C23, C25, C26, C32, C33, C34, C39, C40, C41, C45, C46, C47, C48, C51, C52, C55, C56 | cap-0402 | C361198
10uF | C27, C35, C36, C37, C42, C43, C44, C49, C50, C53, C54, C57, C58 | Cap-0603 | C96446
9pF | C28, C29 | Cap-0402 | C577403
7pF | C30, C31 | Cap-0402 | C161333
IP4220CZ6,125 | D1 | 6-TSOP | C282546
BLM21PG221SN1D | FB1 | Ind-0805 | C85840
BLM18HG601SN1D | FB2, FB4, FB5 | IND-0603 (1608 Metric) | C85830
CBW201209U102T | FB3 | Ind-0805 | C44838
DNP | J2 | HDR1X2_ | C706874
1050170001 | J3 | 1050170001 | C136000
DNP | J4 | HDR1X3_ | C706875
693071010811 | J6, J7, J8, J9, J10, J11, J12, J13, J14, J15, J16, J17 | 693071010811 | C2680620
RED | LED1 | LED-0603 | C3151730
Emerald | LED2 | LED-0603 | C87326
LBSS84WT1G | Q1, Q3, Q6 | SC-70 | C383208
BSS123 | Q2 | SOT-23 | C431506
FDC6420C | Q4 | SuperSOT-6 | C154515
DMG3415U | Q5 | SOT-23 | C7202986
10K | R1, R10, R15, R17, R21, R22, R23, R24, R25, R31, R35, R36, R37, R38, R40, R41, R42, R43, R45, R46, R47, R48, R49, R50, R51, R52 | Res-0402 | C60490
DNP | R2 | Res-0402 | C60490
15R | R3, R4 | Res-0603 | C128059
49.9K | R5, R6 | Res-0402 | C137969
0R | R7, R12, R18, R19 | Res-0402 | C106231
DNP | R8, R13 | Res-0402 | C106231
1R | R9, R27, R28, R29, R30, R39, R44 | Res-0402 | C185446
0R | R11 | Res-0603 | C95177
6.8K | R14 | Res-0402 | C93940
4.7K | R16, R32, R33 | Res-0402 | C105871
240R | R20 | Res-0402 | C114755
270K | R26 | Res-0603 | C137642
133R | R34 | Res-0402 | C327373
SSSS711403 | SW1 | SSSS711403 | C160877
LP38692MPX-3.3/NOPB | U1 | SOT-223-5 | C2866079
IS62WV102416DBLL-55TLI-TR | U2 | 48-TSOP I | C2065930
EFM32WG380F256-B-QFP100R | U3 | EFM32WG380F256-B-QFP100R | C3210201
MAX6070BAUT25+T | U4 | SOT-23-6 | C143531
TCA6424ARGJR | U5 | 32-UQFN (5x5) | C80692
32.768 KHz | X1 | MC-146_ | C3013800
48 MHz | X2 | SMD2016-4P | C1986590